## Tehnička specifikacija
R. BR. | OPIS RADOVA | JED. MERE | JEDINIČNA CENA (RSD) | PDV 20% (RSD) | JEDINIČNA CENA SA PDV-OM (RSD)
1 | 2 | 3 | 4 | 5 | 6
1 | Iskolčenje trase vodovoda i kanalizacije predviđene za izgradnju. Obračun po m1 trase. | m1 |  | 0 | 0
2 | Raščišćavanje terena od šiblja, žbunja i rastinja. Obračun po m2 površine. | m2 |  | 0 | 0
3 | Vađenje drveća na trasi sa sečenjem, slaganjem na stranu i odvozom. Stablo prečnika do 50 cm. Obračun po komadu. | kom |  | 0 | 0
4 | Postavljanje i demontaža saobraćajne signalizacije i gradilišnih barijera na gradilištu u zoni saobraćajnice. Obračun po lokaciji gradilišta koje se obezbeđuje. | kom |  | 0 | 0
5 | Otkrivanje tačnog položaja podzemnih instalacija i kućnih priključaka postupkom šlicovanja. Šlicovanje se vrši na mestima očekivanih pozicija instalacija i kućnih priključaka iskopom u širini 0,5 m i prosečne dubine 1,5 m i dužine do 2,0 m. Obračun po komadu. | kom |  | 0 | 0
6 | Ručni iskop zemlje II kategorije za rovove i radne jame prosečne dubine do 2 m. Humus i tvrdi materijal iz iskopa deponovati odvojeno od čiste zemlje. Obračun po m3. | m3 |  | 0 | 0
7 | Mašinski iskop zemlje II kategorije prosečne dubine do 2 m. Humus i tvrde materijale iz iskopa deponovati odvojeno od čiste zemlje. Obračun po m3. | m3 |  | 0 | 0
8 | Mašinski iskop zemlje II kategorije dubine preko 2 m. Humus i tvrde materijale iz iskopa deponovati odvojeno od čiste zemlje. Obračun po m3. | m3 |  | 0 | 0
9 | Podgrađivanje bočnih strana rova, radnih jama, drvenom ili metalnom oplatom na srednji bočni pritisak. Obračun po m2 montirane i demontirane podgrade. | m2 |  | 0 | 0
10 | Fino planiranje dna iskopanog rova po projektovanoj dubini. Obračun po m2 isplanirane površine. | m2 |  | 0 | 0
11 | Transport i ugradnja peska ispod i iznad cevi u sloju debljine 10 cm ispod i 30 cm iznad cevi sa nabijanjem do potrebne zbijenosti. Obračun po m3 ugrađenog peska u zbijenom stanju. | m3 |  | 0 | 0
12 | Transport i ugradnja prirodnog građevinskog šljunka. Prosečna daljina transporta 4 km. Obračun po m3. | m3 |  | 0 | 0
13 | Transport i ugradnja separisanog građevinskog šljunka - iberlauf. Prosečna daljina transporta 4 km. Separacija zrna 4. Obračun po m3. | m3 |  | 0 | 0
14 | Transport i ugradnja tucanika frakcije 0-31 mm u zbijenom stanju, u sloju do 25 cm, kao podloga za asfaltne i betonske površine. Prosečna daljina transporta 4 km. Obračun po m3 ugrađenog tucanika. | m3 |  | 0 | 0
15 | Zatrpavanje rova probranom zemljom iz iskopa, sa nabijanjem u slojevima 20-30 cm, ručno ili mašinski do maksimalne zbijenosti. Obračun po m3. | m3 |  | 0 | 0
16 | Odvoz viška zemlje iz iskopa na deponiju. Jediničnom cenom obuhvatiti utovar, transport na srednju udaljenost od 5 km, istovar i planiranje zemlje na deponiji kao i troškove deponije. Obračun po m3. | m3 |  | 0 | 0
17 | Ručno ili mašinsko podbušivanje ispod kolovoza i drugih izgrađenih površina, sledećih prečnika u dužini do 5 m. Obračun po m' podbušenja.
17.1 | Ø 50 mm | m1 |  | 0 | 0
17.2 | Ø 80 mm | m1 |  | 0 | 0
17.3 | Ø 100 mm | m1 |  | 0 | 0
17.4 | Ø 125 mm | m1 |  | 0 | 0
17.5 | Ø 150 mm | m1 |  | 0 | 0
17.6 | Ø 180 mm | m1 |  | 0 | 0
17.7 | Ø 200 mm | m1 |  | 0 | 0
17.8 | Ø 250 mm | m1 |  | 0 | 0
18 | Mašinsko podbušivanje ispod kolovoza i drugih izgrađenih površina, sledećih prečnika u dužini od 5 do 20 m. Obračun po m' podbušenja.
18.1 | Ø 100 mm | m1 |  | 0 | 0
18.2 | Ø 125 mm | m1 |  | 0 | 0
18.3 | Ø 150 mm | m1 |  | 0 | 0
18.4 | Ø 200 mm | m1 |  | 0 | 0
18.5 | Ø 250 mm | m1 |  | 0 | 0
18.6 | Ø 300 mm | m1 |  | 0 | 0
18.7 | Ø 350 mm | m1 |  | 0 | 0
19 | Mašinska ugradnja zaštitne čelične cevi ispod kolovoza utiskivanjem, sa izradom hidroizolacije i zaptivanjem krajeva. Obračun po m1 podbušenja za sledeće dimenzije nazivne prečnike (DN) čeličnih cevi:
19.1 | DN 100 mm | m1 |  | 0 | 0
19.2 | DN 125 mm | m1 |  | 0 | 0
19.3 | DN 150 mm | m1 |  | 0 | 0
19.4 | DN 200 mm | m1 |  | 0 | 0
19.5 | DN 250 mm | m1 |  | 0 | 0
19.6 | DN 300 mm | m1 |  | 0 | 0
19.7 | DN 350 mm | m1 |  | 0 | 0
20 | Spajanje PE-HD cevovoda sučeonim zavarivanjem. Obračun po komadu zavarenog spoja za sledeće prečnike:
20.1 | DN 63 mm | kom |  | 0 | 0
20.2 | DN 90 mm | kom |  | 0 | 0
20.3 | DN 110 mm | kom |  | 0 | 0
20.4 | DN 160 mm | kom |  | 0 | 0
20.5 | DN 180 mm | kom |  | 0 | 0
20.6 | DN 200 mm | kom |  | 0 | 0
20.7 | DN 225 mm | kom |  | 0 | 0
20.8 | DN 250 mm | kom |  | 0 | 0
20.9 | DN 280 mm | kom |  | 0 | 0
21 | DN 315 mm | kom |  | 0 | 0
21.1 | DN 355 mm | kom |  | 0 | 0
21 | Transport i ugradnja fazonskih komada od livenog gvožđa i zasuna sa zaptivnim i spojnim materijalom za PN 10 bara. Obračun je po komadu montiranog fazonskog komada i zasuna, za sledeće prečnike:
21.1 | DN 50 mm | kom |  | 0 | 0
21.2 | DN 80 mm | kom |  | 0 | 0
21.3 | DN 100 mm | kom |  | 0 | 0
21.4 | DN 125 mm | kom |  | 0 | 0
21.5 | DN 150 mm | kom |  | 0 | 0
21.6 | DN 200 mm | kom |  | 0 | 0
21.7 | DN 250 mm | kom |  | 0 | 0
21.8 | DN 300 mm | kom |  | 0 | 0
21.9 | DN 350 mm | kom |  | 0 | 0
23 | Transport i montaža PVC kanalizacionih cevi. Sečenje cevi i otpadni materijal se ne plaćaju posebno. Obračun po m1 montirasnog cevovoda. Pre ugradnje svaka cev se vizuelno mora pregledati i utvrditi njeno eventualno oštećenje. Ugradnja cevi se kontroliše tehničkim nivelmanom. Jediničnom cenom je obuhvaćen sav potreban rad, transport na prosečnu udaljenost od oko 4 km i kontrola ugradnje cevi, za sledeće prečnike:
23.1 | DN 125 mm | m1 |  | 0 | 0
23.2 | DN 160 mm | m1 |  | 0 | 0
23.3 | DN 200 mm | m1 |  | 0 | 0
23.4 | DN 250 mm | m1 |  | 0 | 0
23.5 | DN 315 mm | m1 |  | 0 | 0
23.6 | DN 400 mm | m1 |  | 0 | 0
24 | Postavljanje i uklanjanje zaštitne ograde na gradilištu. Obračun po m1 postavljene ograde. | m1 |  | 0 | 0
25 | Utovar šuta u teretno vozilo sa odvozom na deponiju. Prosečna udaljenost do deponije 5 km. U jediničnu cenu uračunati i troškove deponije. Obračun po m3 utovarenog šuta. | m3 |  | 0 | 0
26 | Rezanje asfaltnih i betonskih površina debljine do 10 cm. Obračun po m' rezanja. | m1 |  | 0 | 0
27 | Rezanje asfaltnih i betonskih površina debljine od 10 do 20 cm. Obračun po m' rezanja. | m1 |  | 0 | 0
28 | Rušenje asfaltnih ili betonskih površina prosečne debljine do 10 cm sa odvozom šuta i istovarom na deponiju srednje transportne udaljenosti do 5 km. Rušenje izvoditi po pravilima struke. Obračun po m2 rušene površine. | m2 |  | 0 | 0
29 | Rušenje asfaltnih ili betonskih površina prosečne debljine 10 do 20 cm sa odvozom šuta i istovarom na deponiju srednje transportne udaljenosti do 5 km. Rušenje izvoditi po pravilima struke. Obračun po m2 rušene površine. | m2 |  | 0 | 0
30 | Uklanjanje i ponovno vraćanje kolovoznih i trotoarskih betonskih ivičnjaka. Obračun po m' ivičnjaka. | m1 |  | 0 | 0
31 | Rušenje i ponovno vraćanje površina od opeke, behaton kocki i drugih sličnih materijala u sloju peska od 10 cm, sa popunjavanjem fuga peskom i nabijanjem vibro pločama od 500 kg. Obračun po m2 površine. | m2 |  | 0 | 0
32 | Izrada anker bloka od nabijenog betona MB 20, sa izradom potrebne oplate. Anker blokovi se izvode po projektu ili uputstvu nadzornog organa. Obračun po m3 stvarno ugrađenog betona. | m3 |  | 0 | 0
33 | Izrada armirano betonskih ploča za okrugle ili ovalne kape i ispod hidranata izrađenih od betona klase MB 30, u dimenzijama 80 x 80 x 15 cm. Obračun po komadu izrađene ploče. | kom |  | 0 | 0
34 | Izrada površina od nabijenog betona MB 30, debljine 10 cm za trotoare i druge betonske površine. Obračun po m2. | m2 |  | 0 | 0
35 | Izrada površina od nabijenog betona MB 30, debljine 20 cm za trotoare i druge betonske površine. Obračun po m2. | m2 |  | 0 | 0
36 | Izrada armirano betonskog šahta u klasi betona MB 30, sa debljinom zidova, podne i gornje ploče od 20 cm u dvostranoj oplati, sa pripadajućim razupiračima i podupiračima, penjalicama i sa izradom kinete. Obračun po m3 stvarno ugrađenog betona. | m3 |  | 0 | 0
37 | Ugradnja okruglog poklopca prečnika 600 mm od duktilnog liva, nosivosti 250 i 400 kN. Obračun po komadu za:
37.1 | nosivost 250 kN | kom |  | 0 | 0
37.2 | nosivost 400 kN | kom |  | 0 | 0
38 | Zidanje zidova vodovodnih šahti punom opekom u produžnom malteru, sa malterisanjem unutrašnjih površina zidova. Obračun po m3 zida. | m3 |  | 0 | 0
39 | Izrada prodora prečnika do 160 mm - “kernovanje” u zidu od opeke debljine do 25 cm. Obračun po komadu izvedenog prodora. | kom |  | 0 | 0
40 | Izrada prodora prečnika do 160 mm - “kernovanje” u armiranobetonskom zidu debljine do 30 cm. Obračun po komadu izvedenog prodora. | kom |  | 0 | 0
41 | Izrada kanalizacionog šahta prečnika 1000 mm, od prefabrikovanih elemenata, prosečne dubine 2,00 m i sa izradom gornje ploče i ugradnjom poklopca. Obračun po komadu izvedenog šahta. | kom |  | 0 | 0
42 | Snižavanje nivoa podzemne vode muljnom pumpom za vreme iskopa, razupiranja rova, montaže cevi i zatrpavanja rova. Za vreme izvođenja navedenih pozicija, dno rova mora biti bez vode. U cenu uračunati montažu i demontažu kompletne opreme. Obračun po radnom satu. | sat |  | 0 | 0
43 | Rad bagera rovokopača. Obračun po radnom satu. | sat |  | 0 | 0
44 | Rad kompresora. Obračun po radnom satu. | sat |  | 0 | 0
45 | Rad hilti bušilice. Obračun po radnom satu. | sat |  | 0 | 0
46 | Rad agregata. Obračun po radnom satu. | sat |  | 0 | 0
47 | Rad NK radnika za nenormirane poslove. Obračun po radnom satu. | sat |  | 0 | 0
48 | Rad KV radnika. Obračun po radnom satu. | sat |  | 0 | 0
49 | Rad vodoinstalatera - sitnije popravke u vodomernoj šahti (npr. zamena ventila). Obračun po radnom satu. | sat |  | 0 | 0
50 | Vodoinstalaterski radovi na zameni vodomera dimenzija od DN 20 mm do DN 50 mm u vodomernim šahtama. U cenu su uključeni rad na zameni, dotezanje gornjih delova ventila - pre i posle vodomera, popuna obrasca Potvrda/zapisnik o zameni vodomer, i potreban transport do lokacije. Obračun je po komadu zamenjenog vodomera. | kom |  | 0 | 0
51 | Transport cevi i vodovodnog materijala teretnim vozilom na gradilište. Obračun po pređenom km vozila. | km |  | 0 | 0
52 | UKUPNO |  | 0 | 0 | 0
Napomena:
- sav potreban materijal obezbeđuje naručilac i nalazi se u poslovnim prostorijama naručioca (Magacin - Botra bb, Bečej)
- troškovi transporta potrebnog materija od Magacina do gradilišta padaju na teret ponuđača
- saobraćajne signalizacije, gradilišne barijere, zaštitne ograde, oplate i sličnu opremu obezbeđuje ponuđač
- troškove deponije prilikom odlaganja šuta i viška materijala na deponiju snosi ponuđač